## Sheet1
数据收集系统标准数据报告表
开始日期（日/月/年） |  | ${startTime}
结束日期（日/月/年） |  | ${endTime}
IMO编号① |  | ${imono}
船型② |  | ${shiptypeCn}
总吨位③ |  | ${grossTon}
净吨位④ |  | ${netTon}
载重吨位⑤ |  | ${deadWeightTon}
EEDI(如适用) ⑥（gCO2/t.nm） |  | ${eedi}
冰级⑦（如适用） |  | ${iceGrade}
功率输出⑧（额定功率）（kW） | 主推进动力装置 | ${mePower}
| 辅助发动机 | ${gePower}
航行距离（nm） |  | ${distance}
航行小时数（h） |  | ${hours}
燃油消耗量（t） | 柴/气油（Cf: 3.206） | ${chaiTons}
| 轻燃油（Cf: 3.151） | ${lfoTons}
| 重燃油（Cf: 3.114） | ${hfoTons}
| 液化石油气（丙烷）（Cf: 3.000） | ${bingTons}
| 液化石油气（丁烷）（Cf: 3.030） | ${dingTons}
| 液化天然气（Cf: 2.750） | ${tianTons}
| 甲醇（Cf: 1.375） | ${methanolTons}
| 乙醇（Cf: 1.913） | ${ethanolTons}
| 其他（……） | N/A
| （Cf: ……） | N/A
用于测量燃油消耗量的方法⑨ |  | ${zxMon}
① 按照本组织A.1117(30)决议通过的《国际海事组织船舶识别号计划》。
② 见 MARPOL附则VI第2条或其他（应说明）所定义。
③ 应按照1969 年国际船舶吨位丈量公约计算总吨位。
④ 应按照1969 年国际船舶吨位丈量公约计算净吨位。如不适用，备注“N/A”。
⑤ 载重吨位系指船舶在相对密度为1025kg/m3的海水中，夏季装载吃水排水量与空船排水量之差，以吨计。夏季装载吃水应取主管机关或由其认可的组织认可的稳性手册核准的夏季吃水最大值。
⑥ EEDI应按MEPC.245(66)决议通过的经修正的《2014年新船达到的能效设计指数（EEDI）计算方法指南》计算。如不适用，备注“N/A”。
⑦ 冰级应符合MEPC.264(68)决议和MSC.385(94)决议通过的《国际极地水域营运船舶规则》（极地规则）规定的定义。如不适用，备注“N/A”。
⑧ 主机和辅机往复式内燃机的输出功率（额定功率）为130kW以上（以kW计）。额定功率系指发动机铭牌规定的最大连续额定功率。
⑨ 测量燃油消耗量的方法：1：使用燃油交付单的方法，2：使用流量计的方法，3：使用燃油舱柜监测的方法。